## risoluzione
Run Number	Start	Stop	Source (kBq)	Background source (y or n)	Collimator (y or n)	Collimator shape	Collimator size (mm)	Angle tracker (deg)	P (mbar)	Vind (V)	VTHGEM (V)	Vdrift (V)	SiC (y or n)	HV SiC (V)	Note
114	17:31	17:34	55	n	n	x	x	-40	10	70	190	900	y	200
115	17:35	17:40	55	n	n	x	x	-40	10	70	190	900	y	200	As run 114, but increased thresolds in dig 25716 for all channel but 0 ch.
116	17:41	17:46	55	n	n	x	x	-40	10	70	190	500	y	200
117	11:29	11:35	11000	n	y	circular	1	-40	10	70	190	900	y	200
118	12:16	13:15	11000	n	y	circular	1	-40	10	70	190	900	y	200	As previous run
119	17:21	17:22	11000	n	n	x	x	0	10	70	190	900	?	?
120	?	?	11000	n	n	x	x	0	10	70	180	900	?	?
121	?	?	11000	n	n	x	x	0	10	70	170	1200	?	?
122	?	?	11000	n	n	x	x	0	10	70	170	1000	?	?
123	?	?	11000	n	n	x	x	0	10	70	170	800	?	?
124	17:14	17:44	55	x	x	x	x	x	x	x	x	Measurement of source activity with SiC
125	11:25		11000	x	x	x	x	x	x	x	x	Measurement of source activity with SiC
126															Measurement with three-peaks alpha-source for SiC energy calibration
127	15:53	16:16	11000	x	y	cannon	1	40	10	70	190	900	y	320	Maybe synchronization is missing!
128	16:37	18:38	11000	x	y	cannon	1	40	10	70	190	900	y	320	Maybe synchronization is missing!
129	12:40	12:45	11000	x	y	cannon	1	40	10	70	190	900	y	250	SiC spectrum bad
130	17:49	18:09	11000	x	y	cannon	1	40	10	70	190	900	y	320
131	18:14	19:15	11000	x	y	cannon	1	40	10	70	190	900	y	320	Increased thresholds for pads in row 3 and 4
132	13:24	15:24	11000	x	y	circular	0.2	40	10	70	190	900	y	320
133	18:00	18:05	11000	x	y	square	1	40	10	70	190	900	y	320
134	18:17	18:23	11000	x	y	square	1	40	10	70	190	900	y	320
135	12:20	12:35	55	x	y	square	1	40	10	70	190	900	y	320	Short run to check everything is ok
136	12:36	14:36	55	x	y	square	1	40	10	70	190	900	y	320
137	18:32	18:37	11000	y	y	cannon	1	40	10	70	190	900	n	x	Shutter closed
138	18:39	18:39	11000	y	y	cannon	1	40	10	70	190	900	n	x	Tracker trip
139	18:43	18:45	11000	y	y	cannon	1	40	10	70	190	900	n	x
140	12:35	12:40	11000	y	y	cannon	1	40	10	70	190	900	y	320	Shutter closed
141	12:44	12:49	11000	y	y	cannon	1	40	10	70	190	900	y	320	Shutter closed. Increased thresholds in row 1, 3 and 4
142	12:50	12:54	11000	y	y	cannon	1	40	10	70	190	900	y	320	Shutter open. After a while, pads 17-27 in row 1 showed 0 counts
143	13:07	13:10	11000	y	y	cannon	1	40	10	70	190	900	y	320
144	17:00	17:05	11000	n	y	circular	1	40	10	70	190	900	y	320	Almost the same geometry as in run 133. Thresholds as in run 143.
145	17:07	17:12	11000	n	y	circular	1	40	10	70	190	900	y	320	Same thresholds as in run 133.
146	11:03	11:13	11000	y	y	circular	0.2	40	10	70	190	900	y	320	Shutter closed
147	11:14	11:21	11000	y	y	circular	0.2	40	10	70	190	900	y	320	Shutter open

## PICO
THGEM tripla con Rim	P=10 mbar no collimator shutter
Scan VTHGEM	Vdrift = 800 Vind = 70
1,10
11,20
55,69
178-189
219-234
Scan Vdrfit	Vthegm 180 Vind 70
21,39
190-207
Scan Vind	Vthgem 180 Vdrift 800
40,54
209-218
Long run	VT 180, Vd 800, Vi 70
70
235
237
Pulsed run
238
THGEM tripla con Rim	P=20 mbar no collimator shutter
Scan VTHGEM	Vdrift = 1200 Vind = 100
71,85
Scan Vdrfit	Vthegm 200 Vind 100
88-106
Scan Vind	Vthgem 200 Vdrift 1200
107-130
THGEM tripla con Rim	P=30 mbar no collimator shutter
Scan VTHGEM	Vdrift = 1400 Vind = 120
131-144
Scan Vdrfit	Vthegm 230 Vind 120
145-162
Scan Vind	Vthgem 230 Vdrift 1400
164-177

THGEM tripla senza Rim	P=10 mbar no collimator shutter
Scan VTHGEM	Vdrift = 800 Vind = 70
239-247
280-287
Scan Vdrfit	Vthegm 160 Vind 70
268-279

Scan Vind	Vthgem 170 Vdrift 800
248-267

Long run
288	70 – 160 – 800
289	70 – 160 – 800	problems
THGEM tripla senza Rim	P=20 mbar no collimator shutter

698